## 1.86
报价表
模组尺寸(mm) |  | 数量 | 合计尺寸(mm) | 显示尺寸（M） | 包边尺寸（米） | 分辨率 | 模组分辨率 |  | 数量 | 总分辨率
长 | 320 | 15 | 4800 | 4.8 | 4.9 |  | 横像素点 | 208 | 15 | 3120
高 | 160 | 14 | 2240 | 2.24 | 2.34 |  | 竖像素点 | 104 | 14 | 1456
模组数量 |  | 210 | 面积 | 10.752 | 11.466 |  | LED屏总像素点 |  |  | 4542720
项目描述：
序号 | 设备名称 | 品牌 | 图片 | 重要参数 |  | 数量 | 单位 | 单价 | 金额 | 备注
1 | LED全彩屏 |  | 像素间距1.53mm；像素结构表贴三合一；；像素间距(mm)1.53； SMD1010黑灯 模组分辨率(WXH)208X104 模组尺寸(mm)320(W)X |  |  | 10.75 | 平方
| 视频拼接器 |  | 单机具有 4个网口，整机最大带载 260 万像素，宽度可达到 4000 点，高度可达到 1200点。 ⚫ 支持多种数字信号接口，包括 1 路 HDMI1.3、1 路 DVI-D、1 路 VGA 和 1 路 USB。⚫ 支持无电脑直接操作，3 步点屏。⚫ 支持 USB 播放，完美支持多种视频、图片格式。⚫ EDID 配置管理：支持 EDID（Extended Display Identification Data，扩展显示识别数据）的读取、修改、自定义。⚫ 支持一键黑屏功能。⚫ 支持画面的静止或活动功能。⚫ 去黑边/剪裁功能：解决前端信号产生的黑边问题，针对任意信号源做任意裁剪（依旧保持满屏状态）。⚫ 支持按键锁定，防止误操作。⚫ 可实时、快捷地对整体输出画面显示亮度、对比度进行调整。⚫ 支持 VGA 校正，解决模拟信号不稳定导致的画面偏移问题。 |  |  | 1 | 台
| 接收卡 |  | 12口接收卡，自带HUB75E接口，最大带载384*512，具有高稳定性和高可靠性，适用于多种环境的搭建。 支持逐点亮色度校正，配合调试软件和 校正软件，对每个灯点的亮度和色度进行校正。 |  |  | 30 | 张
| LED专用电源 |  | 高品质5V200W |  |  | 35 | 个
| LED播控软件 |  | LED专业播控软件 |  |  | 1 | 套
| 壁挂支架 |  | 定制壁挂支架，赠送6毫米边框 |  |  | 10.75 | 套
| 屏幕内部辅料 |  | 屏幕排线内部线缆材配件等 |  |  | 1 | 套
| 线缆布线 |  | 用电线路与信号线路：1.甲方从场地的自用配电箱或者LED专用配电箱布置电线带地线到屏幕位置预留 2.六类网线从电脑控制端布置到屏幕处屏幕位置预留 |  |  | 1 | 项
| 控制电脑/音响/视频会议系统相关设备 |  | 用户自备 |  |  | 1 | 套
2 | 软包 |  | 定制 |  |  | 12.07 | 平方
3 | 地台改造 |  | 木地板+基架 |  |  | 9 | 平方
| 人工 |  |  |  |  | 1 | 项
4 | 拆除加清运 |  |  |  |  | 1 | 项
0